## TABLERO PRETENSADO
Ing. Manuel V. Guía L.
C.I.V 190.890 |  |  |  |  | DISEÑO Y CALCULO DE PUENTES CON VIGAS PRETENSADAS
DIMENSIONES DEL TABLERO (TODAS LAS UNIDADES ESTAN EXPRESADAS EN m)
BARANDA |  |  | DEFENSA |  |  |  | Ancho de Divisoria |  |  |  | DEFENSA |  |  | BARANDA
0 |  |  | 0.5 | [8 empty] | 0.5 |  | 0.2
2
|  | Ancho de Acera | [10 empty] | Ancho de Acera
|  |  |  | # de Trochas |  | 2 |  |  | # de Trochas |  | 1
|  | 0 |  | Ancho de Trocha |  | 3.3 |  |  | Ancho de Trocha |  | 3.3 |  | 1.5
|  |  |  | Hombrillo |  | 1 |  |  | Hombrillo |  | 1
|  |  |  | Ancho de Hombrillo |  | 2 |  |  | Ancho de Hombrillo |  | 2
|  | 0 | 0.5 | 8.6 |  |  | 2 |  | 5.3 |  |  | 0.5 | 1.5
| -------------------------------------------------------------------- | [5 empty] | 18.6 |  | ------------------------------------------------------------------
CARACTERÍSTICAS DE LA VIGA (PREVENCA)
[6 empty] | Luz del Puente (m)= |  |  | 70
[11 empty] | Cabezal (m) |  | 0.46
[6 empty] | TIPO DE VIGA |  |  | CAGUA 120 |  | P.P (Kg/ml) |  | 753
[6 empty] | SEPARACIÓN (m) |  |  | 2 |  | A (cm) |  | 3.075
[11 empty] | Y (cm) |  | 120
CARACTERÍSTICAS (SECCIÓN COMPUESTA)
[5 empty] | Lc (m) [Pre-Ten] | Lc Max (m) [Pos-Ten] |  | A (cm^2) | I (cm^4) | Yo (cm) | So (cm^3) |  | P.P Separador (Kg) | Coef. Distr
[5 empty] | 21 | 23 |  | 6.675 | 13777106 | 96.05 | 143436 |  | 840 | 1.193
[5 empty] | Espesor de la Carpeta de Rodamiento (cm)= |  |  |  |  | 5 | ρasf (Kg/cm2) |  |  | 2400
[5 empty] | Separación entre Vigas (m)= |  |  | 2.02 | Espesor de Losa Calc(m) |  | 0.17
[5 empty] | Número de Vigas (m)= |  |  | 9 | Espesor de Losa Final(m) |  | 0.18
CARGAS SOBRE EL PUENTE
CARGA MUERTA
Tablero (Kg)-------------------------------------------------- | [5 empty] | 909 |  | ---------- | Ml(Kg-m) | 556762.5
P.P de la Viga (Kg) |  |  | CAGUA 120 |  | ---------------- | 753 |  | ---------- | Mg(Kg-m) | 461212.5
Carpeta de Rodamiento (Kg)------------------------------- | [5 empty] | 242.4 |  | ---------- | Masf(Kg-m) | 148470
P.P Baranda 770,00 Kg/ml ( (Kg)-------------------------- | [5 empty] | 171.11 |  | ---------- | Mbar(Kg-m) | 104804.88
[9 empty] | Mct(Kg-m) | 1271249.88
CARGA VIVA
Vehiculo de Diseño |  |  |  | HS-20+20% | ----------------------------------------------------------------------------- |  |  |  |  | 319805.22
|  | Factor de Impacto |  |  | ----------------------------------------------------------------------------- |  |  |  |  | 0.141
|  | Factor de Rueda |  |  | ----------------------------------------------------------------------------- |  |  |  |  | 1.21
[9 empty] | Mcv(Kg-m) | 441526.28
MATERIALES | [8 empty] | ESFUERZOS ADMISIBLES
f´c del Concreto (Kg/cm2) |  |  |  | 350 |  |  |  |  | Antes de la Pérdidas
f´ci del Concreto (Kg/cm2) |  |  |  | 280 |  |  |  |  | R´cc (Kg/cm2)= |  | 168
Tipo de Ambientes de Exposición-------- |  |  |  |  | NO AGRESIVO |  |  |  | R´ct (Kg/cm2)= |  | 14
Tipo de Concreto--------------------------- |  |  |  |  | PRETENSADO
Despúes de la Pérdidas
[9 empty] | Rcc (Kg/cm2)= |  | 140
[9 empty] | R´ct (Kg/cm2)= |  | 29.93
CARACTERITICAS DE LA SECCIÓN SENCILLA | [6 empty] | CARACTERITICAS DE LA SECCIÓN COMPUESTA
Ys(cm) |  | 23.95 | Yi(cm) | 96.05 |  |  | σs^sc | 120.78 |  | Ws^sc= | 2133481.26
Ws= |  | 575244.51 | Wi= | 143436.81 |  |  | σi^sc | 484.4 |  | Wi^sc= | -202769.71
Ki= |  | 187071.39 | Ks= | 46646.12 |  |  | η | 0.8
CAGUA 120
[5 empty] | Ws= | 83128 |  | ≤ | 2133481.26 | REDIMENSIONAR
[5 empty] | Wi= | 90417 |  | ≥ | -202769.71 | OK!!!
Note on J25: Alturas de Viga Recomendadas según la Luz 1.-Vigas de acero hv=0.05L 2.-Vigas Pretensados hv=0.06L 3.Vigas de Concreto hv=0.07L
Note on E52: RESISTENCIA DE LOS CONCRETOS PRECOMPRIMIEDOS F´C≥350,00 Kg/cm^2

## TABLERO ACERO
Ing. Manuel V. Guía L.
C.I.V 190.890 |  |  |  |  | DISEÑO Y CALCULO DE PUENTES CON VIGAS PRETENSADAS
DIMENSIONES DEL TABLERO (TODAS LAS UNIDADES ESTAN EXPRESADAS EN m)
BARANDA |  |  | DEFENSA |  |  |  | Ancho de Divisoria |  |  |  | DEFENSA |  |  | BARANDA
0 |  |  | 0.5 | [8 empty] | 0.5 |  | 0.2
2
|  | Ancho de Acera | [10 empty] | Ancho de Acera
|  |  |  | # de Trochas |  | 2 |  |  | # de Trochas |  | 1
|  | 0 |  | Ancho de Trocha |  | 3.3 |  |  | Ancho de Trocha |  | 3.3 |  | 1.2
|  |  |  | Hombrillo |  | 1 |  |  | Hombrillo |  | 1
|  |  |  | Ancho de Hombrillo |  | 2 |  |  | Ancho de Hombrillo |  | 2
|  | 0 | 0.5 | 8.6 |  |  | 2 |  | 5.3 |  |  | 0.5 | 1.2
| -------------------------------------------------------------------- | [5 empty] | 18.3 |  | ------------------------------------------------------------------
CARACTERÍSTICAS DE LA VIGA (PREVENCA)
[6 empty] | Luz del Puente (m)= |  |  | 80
[11 empty] | Cabezal (m) |  | 0.46
[6 empty] | TIPO DE VIGA |  |  | CAGUA 120 |  | P.P (Kg/ml) |  | 753
[6 empty] | SEPARACIÓN (m) |  |  | 2 |  | A (cm) |  | 3.075
[11 empty] | Y (cm) |  | 120
[5 empty] | Espesor de la Carpeta de Rodamiento (cm)= |  |  |  |  | 5 | ρasf (Kg/cm2) |  |  | 2400
[5 empty] | Separación entre Vigas (m)= |  |  | 1.98 | Espesor de Losa Calc(m) |  | 0.17
[5 empty] | Número de Vigas (m)= |  |  | 9 | Espesor de Losa Final(m) |  | 0.18
CARGAS SOBRE EL PUENTE
CARGA MUERTA
Tablero (Kg)-------------------------------------------------- | [5 empty] | 891 |  | ---------- | Ml(Kg-m) | 712800
P.P de la Viga (Kg) |  |  | CAGUA 120 |  | ---------------- | 753 |  | ---------- | Mg(Kg-m) | 602400
Carpeta de Rodamiento (Kg)------------------------------- | [5 empty] | 237.6 |  | ---------- | Masf(Kg-m) | 190080
P.P Baranda 770,00 Kg/ml ( (Kg)-------------------------- | [5 empty] | 171.11 |  | ---------- | Mbar(Kg-m) | 136888
[9 empty] | Mct(Kg-m) | 1642168
CARGA VIVA
Vehiculo de Diseño |  |  |  | HS-20+20% | ----------------------------------------------------------------------------- |  |  |  |  | 368779.08
|  | Factor de Impacto |  |  | ----------------------------------------------------------------------------- |  |  |  |  | 0.129
|  | Factor de Rueda |  |  | ----------------------------------------------------------------------------- |  |  |  |  | 1.18
[9 empty] | Mcv(Kg-m) | 491294.87
MATERIALES | [8 empty] | ESFUERZOS ADMISIBLES
f´c del Concreto (Kg/cm2) |  |  |  | 350 |  |  |  |  | Antes de la Pérdidas
f´ci del Concreto (Kg/cm2) |  |  |  | 280 |  |  |  |  | R´cc (Kg/cm2)= |  | 168
Tipo de Ambientes de Exposición-------- |  |  |  |  | NO AGRESIVO |  |  |  | R´ct (Kg/cm2)= |  | 14
Tipo de Concreto--------------------------- |  |  |  |  | PRETENSADO
Despúes de la Pérdidas
[9 empty] | Rcc (Kg/cm2)= |  | 140
[9 empty] | R´ct (Kg/cm2)= |  | 29.93
CARACTERITICAS DE LA SECCIÓN SENCILLA | [6 empty] | CARACTERITICAS DE LA SECCIÓN COMPUESTA
Ys(cm) |  | 120 | Yi(cm) | 0 |  |  | σs^sc | #DIV/0! |  | Ws^sc= | #DIV/0!
Ws= |  | 0 | Wi= | #DIV/0! |  |  | σi^sc | #DIV/0! |  | Wi^sc= | #DIV/0!
Ki= |  | 0 | Ks= | #DIV/0! |  |  | η | 0.8
CAGUA 120
[5 empty] | Ws= | 83128 |  | #DIV/0! | #DIV/0! | #DIV/0!
[5 empty] | Wi= | 90417 |  | #DIV/0! | #DIV/0! | #DIV/0!
Note on J25: Alturas de Viga Recomendadas según la Luz 1.-Vigas de acero hv=0.05L 2.-Vigas Pretensados hv=0.06L 3.Vigas de Concreto hv=0.07L
Note on E52: RESISTENCIA DE LOS CONCRETOS PRECOMPRIMIEDOS F´C≥350,00 Kg/cm^2

## Generador de Vigas de Acero
Ing. Manuel V. Guía L.
C.I.V 190.890 |  |  | PRE DIMENSIONADO DE VIGAS DE ACERO SEGÚN SU ALTURA
DIMENSIONES DEL TABLERO (TODAS LAS UNIDADES ESTAN EXPRESADAS EN mm)
[6 empty] | ɸ1 | 0.025
[6 empty] | ɸ2 | 0.4702
[6 empty] | ɸ3 | 0.0286
|  |  |  | h= | 1750 | tw (mm)= |  | 43.75
[6 empty] | bf (mm)= |  | 822.85
[6 empty] | tf (mm)= |  | 50.05
tf
--tw--
-----------------bf--------------------
Note on J7: 0,0214----0,0250
Note on J8: 0,4762---0,8333
Note on J9: 0,0286---0,0375

## BASE DE DATOS
CARACTERÍSTICAS (SECCIÓN COMPUESTA)
TIPO DE VIGAS | [6 empty] | Lc (m) [Pre-Ten] | Lc Max (m) [Pos-Ten] | A (cm^2) | I (cm^4) | Yo (cm) | So (cm^3) | P.P Separador (Kg) | Coef. Distr | TIPO DE VEHICULO |  | TIPO DE AMBIENTE |  | TIPO DE CONCRETO
NOMBRE | SEP (m) | Y (cm) | S0 (cm) | S1 (cm) | A (cm) | CAGUA 120 | 17 | 19 | 8.475 | 15346611 | 103.05 | 149098 | 1320 | 1.79 | NOMBRE | P | NOMBRE | MCV | NOMBRE | MCV
CAGUA 120 | 3 | 120 | 90417 | 83128 | 3.075 |  | 18 | 20 | 8.025 | 15032445 | 101.6 | 147957 | 1200 | 1.641 | HS-20 | 7258 | NO AGRESIVO | 0 | PRETENSADO | 0
CAGUA 140 | 2.75 | 140 | 116313 | 107182 | 3.395 |  | 19 | 21 | 7.575 | 14662263 | 99.96 | 146681 | 1080 | 1.492 | HS-20+20% | 7258 | AGRESIVOS | 0 | POSTENSADO | 0
CAGUA 142 | 2.5 | 142 | 168669 | 131018 | 4.324 |  | 20 | 22 | 7.125 | 14246880 | 98.13 | 145184 | 960 | 1.342 | HL-93 | 14785.9 | SIN ACERO DE REFUERZO | 0 |  | 0
CAGUA 150 | 2.25 | 150 | 191821 | 169939 | 4.804 |  | 21 | 23 | 6.675 | 13777106 | 96.05 | 143436 | 840 | 1.193 |  | 0 |  | 0 |  | 0
CAGUA 160 | 2 | 160 | XXXXX | 181065.04 | 5.115 |  | 22 | 24 | 6.225 | 13241173 | 93.67 | 141360 | 720 | 1.044 |  | 0 |  | 0 |  | 0
CAGUA 180 | 1.75 | 180 | 262343 | 218774 | 5.475 | CAGUA 140 | 20 | 23 | 8.795 | 21921805 | 117.4 | 189727 | 1600 | 1.79 |  | 0 |  | 0 |  | 0
[7 empty] | 21 | 24 | 8.345 | 21436151 | 115.7 | 185274 | 1450 | 1.641
[7 empty] | 22 | 25 | 7.895 | 20896505 | 113.8 | 183625 | 1310 | 1.492
[7 empty] | 24 | 26 | 7.445 | 20293107 | 111.67 | 181724 | 1170 | 1.342
[7 empty] | 25.5 | 27.5 | 6.995 | 19613642 | 109.27 | 179497 | 1020 | 1.193
[7 empty] | 27 | 29 | 6.545 | 18842400 | 106.54 | 176858 | 880 | 1.044
[6 empty] | CAGUA 142 | 25 | 28 | 9.724 | 29603176 | 111.46 | 265595 | 1460 | 1.79
[7 empty] | 26.5 | 29 | 9.274 | 28853348 | 109.54 | 263402 | 1310 | 1.641
[7 empty] | 28 | 30 | 8.824 | 28028280 | 107.43 | 260906 | 1180 | 1.492
[7 empty] | 29 | 31 | 8.737 | 27115839 | 105.09 | 258036 | 1050 | 1.342
[7 empty] | 30 | 32 | 7.924 | 26101142 | 102.48 | 254700 | 910 | 1.193
[7 empty] | 31 | 33 | 7.474 | 24965716 | 99.56 | 250770 | 780 | 1.044
[6 empty] | CAGUA 150 | 26 | 29 | 10.204 | 33590030 | 117.32 | 286345 | 1570 | 1.79
[7 empty] | 27 | 30 | 9.754 | 32760010 | 115.4 | 283893 | 1430 | 1.641
[7 empty] | 28 | 31.5 | 9.304 | 31850853 | 113.29 | 281153 | 1290 | 1.492
[7 empty] | 30 | 33 | 8.854 | 30850534 | 110.96 | 278026 | 1140 | 1.342
[7 empty] | 31.5 | 34 | 8.404 | 29744385 | 108.39 | 274418 | 1000 | 1.193
[7 empty] | 33.5 | 35.5 | 7.954 | 28514435 | 105.53 | 270208 | 860 | 1.044
[6 empty] | CAGUA 160 | 28 | 31 | 10.515 | 40287952 | 122.17 | 329770 | 1710 | 1.79
[7 empty] | 30 | 33 | 10.065 | 39244922 | 120.08 | 326825 | 1560 | 1.641
[7 empty] | 32 | 34.5 | 9.615 | 38105420 | 117.79 | 323504 | 1410 | 1.492
[7 empty] | 33 | 36 | 9.165 | 36855190 | 115.28 | 319702 | 1260 | 1.342
[7 empty] | 34.5 | 37 | 8.715 | 35855198 | 112.5 | 315352 | 1110 | 1.193
[7 empty] | 35.5 | 38 | 8.265 | 33950322 | 109.43 | 310247 | 955 | 1.044
[6 empty] | CAGUA 180 | 31 | 34.5 | 10.875 | 52831430 | 135.06 | 391170 | 2000 | 1.79
[7 empty] | 32 | 36 | 10.425 | 51453252 | 132.73 | 387654 | 1825 | 1.641
[7 empty] | 34 | 38 | 9.975 | 49951807 | 130.19 | 383684 | 1650 | 1.492
[7 empty] | 35.5 | 39 | 9.525 | 48309657 | 127.41 | 379168 | 14700 | 1.342
[7 empty] | 37 | 40 | 9.075 | 46505843 | 124.36 | 373961 | 1290 | 1.193
[7 empty] | 38 | 41 | 8.625 | 44515092 | 120.98 | 367954 | 1115 | 1.044
Note on R2: Coeficiente de Distribución Según A.A.S.H.T.O S/1,676