## CALCULO DE LADRILLOS Y MORTERO
CALCULO DE LADRILLOS Y MORTEROS
|  |  |  | relacion de los materiales |  | 1 | : | 5 | DIMENSIONES DEL LADRILLO
% de agua = | [8 empty] | Largo (L) = | 22 | cm o | 0.22 | m
e de la junta = | 0.015 | m | [6 empty] | Ancho (a) = | 12 | cm o | 0.12 | m
[9 empty] | Altura (h) = | 7 | cm o | 0.07 | m
CANTIDAD DE LADRILLOS POR 1m²
DIMENSIONES DE LA PARED
[9 empty] | ALTURA (H) = | 3 | m
[9 empty] | ANCHO (A) = | 6 | m
|  |  | cantidad de ladrillo en la albañileria | 901.1264 | 901.1264 | unid S/D
# ladrillos x m² = | 50.0626 | unid |  |  | 946.1827 | unid C/D 5%
[5 empty] | 950 | unid C/D 5% aprox
CANTIDAD DE MORTERO POR 1m²
|  |  | cantidad de mortero en la albañileria | 0.49472 | 0.49472 | m³ S/D
Vol. del mortero x m² = | 0.027484 | m³ |  |  | 0.51945 | m³ C/D 5%
[5 empty] | 0.6 | m³ C/D 5% aprox
CANTIDAD DE CEMENTO Y ARENA
|  |  | cantidad de cemento | 3.7104 | 3.7104 | bls S/D
[5 empty] | 3.8959 | bls C/D 5%
[5 empty] | 4 | bls C/D 5% aprox
|  |  | cantidad de arena | 0.51945 | 0.51945 | m³ S/D
[5 empty] | 0.54543 | m³ C/D 5%
[5 empty] | 0.6 | m³ C/D 5% aprox
| ITEM | MATERIAL | S/D | C/D 5% | C/D 5% aprox
| 1 | ladrillo | 901.1264 | 946.1827 | 950
| 2 | cemento | 3.7104 | 3.8959 | 4
| 3 | arena | 0.51945 | 0.54543 | 0.6